## 01 - Zadanie
ZADANIE
Stavba: |  | Rekonštrukcia šatní v objekte PO 07 - 1.etapa
Objekt: |  | Všeobecné konštrukcie a práce
Objednávateľ: |  | Správa majetku mesta Trnava
Zhotoviteľ: |  |  |  |  | Spracoval:
Miesto: |  |  |  |  | Dátum:
Č. | KCN | Kód položky | Popis | MJ | Množstvo celkom | Cena jednotková | Cena celkom
1 | 2 | 3 | 4 | 5 | 6 | 7 | 8
|  | HSV | HSV
1 | R | 04.02 | Demontáž pôvodných podhľadov /drevených/, nakladanie, odvoz na skládku a poplatok za uloženie za stavebný odpad | m2 | 39
2 | R | 04.07 | Búranie priečok a muriva, nakladanie, odvoz na skládku a poplatok za uloženie za stavebný odpad | m2 | 25.5
3 | R | 04.11 | Stavebné úpravy pre nové rozvody kanalizácie, vody a elektroinštalácie | kpl | 1
4 | R | 04.12 | Tekutá izolácia podláh v m.č.2,5 | m2 | 0
5 | R | 4.13 | Tekutá izolácia stien v m.č.2,5 | m2 | 0
6 | R | 04.20 | Nový podhľad 600x600 mm, kazetový, vrátane nosnej konštrukcie | m2 | 37.15
7 | R | 04.21 | Tepelná izolácia hr.200 mm, nad kazetovým podhľadom, dodávka a montáž | m2 | 44.58
8 | R | 04.22 | Nové priečky a murivo /YTONG/, vrátane podkladov pod obklady a prekladov nad otvormi | m3 | 8
9 | R | 04.23 | Omietky a povrchové úpravy, maľby | m2 | 385
10 | R | 04.24 | Keramické dlažby, dodávka a montáž | m2 | 0
11 | R | 04.25 | Keramické obklady, dodávka a montáž | m2 | 0
12 | R | 04.26 | Dvere 60-90x197 cm vrátane zárubní a priečok z dosiek Fundermax, dodávka a montáž | m2 | 0
Celkom

## 02 - Zadanie
ZADANIE
Stavba: |  | Rekonštrukcia šatní v objekte PO 07 - 1.etapa
Objekt: |  | Zdravotechnika
Objednávateľ: |  | Správa majetku mesta Trnava
Zhotoviteľ: |  |  |  |  | Spracoval:
Miesto: |  | Trnava |  |  | Dátum:
Č. | KCN | Kód položky | Popis | MJ | Množstvo celkom | Cena jednotková | Cena celkom
1 | 2 | 3 | 4 | 5 | 6 | 7 | 8
|  | PSV | Práce a dodávky PSV
|  | 713 | IZOLÁCIE TEPELNÉ
1 | R | 713462112 | Montáž tep. izolácie potrubia skružami PE upevn. s ponou potr. DN 20 | m | 13
2 | 283 | 2837795087C | Tubolit DG 22/9 | bm | 13
3 | R | 713462113 | Montáž tep. izolácie potrubia skružami PE upevn. s ponou potr. DN 25 | m | 15
4 | 283 | 2837795088B | Tubolit DG 28/9 | bm | 15
5 | R | 998713201 | Presun hmôt pre izolácie tepelné v objektoch výšky do 6 m | %
|  | 721 | VNÚTORNÁ KANALIZÁCIA
6 | R | 721173205 | Potrubie kanal. z PP (HT) D 50x1.8 | m | 3
7 | R | 721173208 | Potrubie kanal. z PP (HT) D 110x2,2 | m | 10
8 | R | 721194105 | Vyvedenie a upevnenie kanal. výpustiek D 50x1.8 | kus | 3
9 | R | 721194109 | Vyvedenie a upevnenie kanal. výpustiek D 110x2.3 | kus | 5
10 | R | 721290111 | Skúška tesnosti kanalizácie do DN 125 | m | 13
11 | R | 721273147 | Montáž HL a uzávierok ostatných typov | kus | 1
12 | R | 998721201 | Presun hmôt pre vnút. kanalizáciu v objektoch výšky do 6 m | %
13 | R |  | sekanie drážok+ zaomietanie kanalizácie | m | 13
|  | 721_1 | DEMONTÁŽ VNÚTORNEJ KANALIZÁCIE
14 | R | 721171808 | Demontáž potrubia z PVC rúr | m | 12
15 | R | 998721201 | Presun hmôt pre vnút. kanalizáciu v objektoch výšky do 6 m | %
|  | 722 | VNÚTORNÝ VODOVOD
16 | R | 722176733 | Potrubie ALPEX - DUO 20x2 mm | m | 13
17 | R | 722176734 | Potrubie ALPEX - DUO 26x3 mm | m | 15
18 | R | 722220111 | Arm. vod. s 1 závitom, nástenka K 247 pre výt. ven til G 1/2 | kus | 5
19 | R | 722290226 | Tlakové skúšky vodov. potrubia závitového do DN 50 | m | 28
20 | R | 722290234 | Preplachovanie a dezinfekcia vodov. potrubia do DN 80 | m | 28
21 | R |  | sekanie drážok+ zaomietanie vodovodu | m | 30
22 | R | 998722201 | Presun hmôt pre vnút. vodovod v objektoch výšky do 6 m | %
|  | 722_1 | DEMONTÁŽ VNÚTORNÉHO VODOVODU
23 | R | 722130801 | Demontáž potrubia z oceľ. rúrok závitových do DN25 | m | 10
24 | R | 998722201 | Presun hmôt pre vnút. vodovod v objektoch výšky do 6 m | %
|  | 725 | ZARIAĎOVACIE PREDMETY
25 | R | 725119305 | Montáž záchodovým mís kombinovaných | súbor | 0
26 | 642 | 64233501 | Klozet kombi ker.hl.spl.šik.biely | ks | 0
27 | 642 | 6423E9021 | Sedadlo biele | kus | 0
28 | R | 725129202 | Montáž pisoárov keramických | súbor | 0
29 | H84 | H8430700004901 | Urinál JIKA Golem ANTIVANDAL,pre sieťové napájanie 24 V, vnútorný prívod vody , inštalačný set | ks | 0
30 | R | 725219201 | Montáž umývadiel keramických | súbor | 0
31 | 500 | 500.620.01.2 | Umývadlo keramické: B=60cm, T=48.2cm, Otvor pre batériu=V strede, Prepad=Viditeľné, Biela | kus | 0
32 | R | 725339101 | Montáž výleviek keramic., liat, a i. hmoty bez výt ok armat. a splach nádrže | súbor | 0
33 | 510 | 5104.9.000.000. | Výlevka keramická s mriežkou Jika | kus | 0
34 | R | 725819401 | Montáž ventilov rohových s pripojovacou rúrkou G 1 /2 | súbor | 0
35 | 15 | 15 846 05-00 | Ventil rohový DN 15 G 1/2 x G 3/8 x O 10 mm | ks | 0
36 | R | 725829601 | Montáž batérie umývadlovej jednopákovej do 1 otvor | kus | 0
37 | 48 | 48 266 05 65 | Jednopáková umývadlová batéria 75 DN 15 | kus | 0
38 | R | 725849200 | Montáž batérií sprch. násten. s nastav. výškou | kus | 0
39 | 48 | 48 670 05 65 | Sprchová nástenná páková batéria DN 15 | kus | 0
40 | R | 725869101 | Montáž zápach. uzávierok umývadlových D 40 | kus | 0
41 | 551 | 55162345.A | HL135/30 uzáverka zápachová DN 30 5/4,umyvadlo | ks | 0
42 | R | 725869218 | Montáž zápach. uzávierok pisoárových | kus | 0
43 | 551 | 55162439.A | HL430/40 uzáverka zápachová pre pisoáry DN 40 | ks | 0
44 | R | 725249102 | Montáž sprchových vaničiek a žľabov | súbor | 0
45 | 642 | 642941210 | Vanička sprch biela typ vit 90q | kus | 0
46 | R | 998725201 | Presun hmôt pre zariaď. predmety v objektoch výšky do 6 m | %
|  | 725_1 | DEMONTÁŽ ZARIAĎOVACÍCH PREDMETOV
47 | R | 725110811 | Demontáž záchodov splachovacích s nádržou | súbor | 2
48 | R | 725130811 | Demontáž pisoárového stánia s nádržkou 1 dielne | súbor | 1
49 | R | 725210821 | Demontáž umývadiel bez výtokových armatúr | súbor | 1
50 | R | 725820802 | Demontáž batérií stojankových do 1 otvoru | súbor | 1
51 | R | 725840851 | Demontáž batérií sprchových | kus | 1
52 | R | 725530823 | Demontáž elektr. zásob. ohrievačov vody tlakových do 200 l | súbor | 1
53 | R | 998725201 | Presun hmôt pre zariaď. predmety v objektoch výšky do 6 m | %
|  | 9 | OSTATNÉ KONŠTRUKCIE,BÚRANIE
54 | R | 913730111T00 | HZS - Spolupráca s inou profesiou | hod | 24
|  | M21 | ELEKTROMONTÁŽE
55 | R | M21101 | Samoregulačné káble na udržanie požadovanej teploty TV | m | 14
Celkom

## 03 - Zadanie
ZADANIE
Stavba: |  | Rekonštrukcia šatní v objekte PO 07 - 1.etapa
Objekt: |  | Vykurovanie
Objednávateľ: |  | Správa majetku mesta Trnava
Zhotoviteľ: |  |  |  |  | Spracoval:
Miesto: |  | Trnava |  |  | Dátum:
Č. | KCN | Kód položky | Popis | MJ | Množstvo celkom | Cena jednotková | Cena celkom
1 | 2 | 3 | 4 | 5 | 6 | 7 | 8
|  | PSV | Práce a dodávky PSV
|  | 735 | Ústredné kúrenie - vykurovacie telesá
1 | R | 73001 | Demontáž pôvodných radiatorov, úprava rozvodov pre montáž nových radiátorov | kompl | 1
Celkom

## 04 - Zadanie
ZADANIE
Stavba: |  | Rekonštrukcia šatní v objekte PO 07 - 1.etapa
Objekt: |  | Elektroinštalácia
Objednávateľ: |  | Správa majetku mesta Trnava
Zhotoviteľ: |  |  |  |  | Spracoval:
Miesto: |  | Trnava |  |  | Dátum:
Č. | KCN | Kód položky | Popis | MJ | Množstvo celkom | Cena jednotková | Cena celkom
1 | 2 | 3 | 4 | 5 | 6 | 7 | 8
|  | M | Práce a dodávky M
Elektromontáže
1 | Pol |  | svietidlo "C"; viď.LEGENDA | ks | 11
2 | Pol |  | svietidlo "D"; viď.LEGENDA | ks | 3
3 | Pol |  | svietidlo "N2"; viď.LEGENDA | ks | 4
4 | R |  | montáž svietidiel | kus | 18
5 | Pol |  | časový spínač SMR-T | ks | 2
6 | Pol |  | 07-011 spínač jednopólový | ks | 3
7 | R |  | montáž spínačov | ks | 5
8 | Pol |  | KP 64/2L KRABICE PŘÍSTROJOVÁ | ks | 3
9 | R |  | montáž krabice prístrojovej | ks | 3
10 | Pol |  | snimač pohybu | ks | 5
11 | R |  | montáž snímača pohybu | ks | 5
12 | Pol |  | KR 97/L KRABICE ROZVODNÁ | ks | 22
13 | R |  | montáž krabice rozvodnej | ks | 22
14 | Pol |  | 08-321 zásuvka jednoduchá bezpečn. 21 mm | ks | 10
15 | R |  | montáž zásuviek | ks | 10
16 | R |  | Kábel CYKY-O 2x1.5 , pevne | m | 50
17 | R |  | Kábel CYKY-J 3x1.5 , pevne | m | 190
18 | R |  | Kábel CYKY-J 5x1.5 , pevne | m | 50
19 | R |  | Kábel CYKY-J 3x2.5 , pevne | m | 140
20 | R |  | Kábel CYKY-J 5x6 , pevne | m | 10
21 | Pol |  | rozvádzač RH1 | ks | 1
22 | R |  | montáž rozvádzača | hod | 6
23 | R |  | úprava rozvádzača RH | ks | 1
Celkom

## 05 - Zadanie
ZADANIE
Stavba: |  | Rekonštrukcia šatní v objekte PO 07 - 1.etapa
Objekt: |  | Vzduchotechnika
Objednávateľ: |  | Správa majetku mesta Trnava
Zhotoviteľ: |  |  |  |  | Spracoval:
Miesto: |  | Trnava |  |  | Dátum:
Č. | KCN | Kód položky | Popis | MJ | Množstvo celkom | Cena jednotková | Cena celkom
1 | 2 | 3 | 4 | 5 | 6 | 7 | 8
|  | PSV | Práce a dodávky PSV
|  | 769 | Zariadenie č.1 - odvetranie šatní
1 |  | 001 | Potrubný ventilátor s dobehom (napr. VENTS TT PRO 150T), pr.150 mm, 520m3/h, 230V | ks | 1
2 |  | 002 | Tanierový ventil plastový | ks | 3
3 |  | 003 | Vetracia mriežka IGC | ks | 1
4 |  | 004 | Dverová mriežka, hliníková | ks | 2
5 |  | 005 | Spiro potrubie DN 150 | m | 15
6 |  | 006 | Izolácia | m | 3
7 |  | 007 | Elektrokábel | kpl | 1
8 |  | 008 | Regulátor otáčok + istič | kpl | 1
9 |  | 009 | Montážny, tesniaci, závesný a spojovací materiál | kpl | 1
10 | R | 24051 | Montáž, doprava | kpl | 1
Celkom